## Folha 1
NAL050 | m² | Isolamento térmico de pisos flutuantes, com poliestireno extrudido.
Isolamento térmico de pisos flutuantes, formado por painel rígido de poliestireno extrudido, de superfície lisa e borda lateral reta, de 40 mm de espessura, resistência à compressão >= 300 kPa, resistência térmica 1,2 m²K/W, condutibilidade térmica 0,033 W/(mK), colocado topo a topo, simplesmente apoiado, coberto com filme de polietileno de 0,2 mm de espessura e dessolidarização perimetral executada com o mesmo material isolante, preparado para receber um contrapiso de argamassa ou concreto. Inclusive fita autocolante para vedação de juntas.
Insumo |  | Un | Descrição | Rend. | Preço unitário | Preço Insumo
mt16pxa010faq |  | m² | Painel rígido de poliestireno extrudido, de superfície lisa e borda lateral reta, de 40 mm de espessura, resistência à compressão >= 300 kPa, resistência térmica 1,2 m²K/W, condutibilidade térmica 0,033 W/(mK), Euroclasse E de reação ao fogo, com código de designação XPS-EN 13164-T2-CS(10/Y)300-DS(70,90)-DLT(2)5-CC(2/1,5/50)125-WL(T)0,7-WD(V)3-FTCD1. | 1.05 | 58.54 | 61.47
mt16png010d |  | m² | Filme de polietileno de 0,2 mm de espessura e 184 g/m² de massa superficial. | 1.05 | 3.05 | 3.2
mt16aaa030 |  | m | Fita autocolante para vedação de juntas. | 0.4 | 2.24 | 0.9
mo054 |  | h | Montador de isolamentos. | 0.091 | 34.52 | 3.14
mo101 |  | h | Ajudante de montador de isolamentos. | 0.091 | 29.06 | 2.64
|  | % | Custos diretos complementares | 2 | 71.35 | 1.43
Custo de manutenção decenal: R$ 7,80 nos primeiros 10 anos. |  |  |  |  | Total: | 72.78