## Folha 1
NAO030 |  | m² |  | Isolamento entre montantes no revestimento interior autoportante de placas.
Isolamento entre montantes no revestimento interior autoportante de placas (não incluído neste preço), formado por painel de lã de vidro, não revestido, de 45 mm de espessura.
Insumo | Un |  | Descrição |  | Rend. | Preço unitário | Preço Insumo
mt16lva060a | m² |  | Painel de lã de vidro, não revestido, de 45 mm de espessura, resistência térmica 1,25 m²K/W, condutibilidade térmica 0,036 W/(mK), Euroclasse A1 de reação ao fogo, com código de designação MW--T3-MU1. |  | 1.05 | 14.33 | 15.05
mo054 | h |  | Montador de isolamentos. |  | 0.061 | 25.14 | 1.53
mo101 | h |  | Ajudante de montador de isolamentos. |  | 0.061 | 17.24 | 1.05
| % |  | Custos diretos complementares |  | 2 | 17.63 | 0.35
Custo de manutenção decenal: R$ 0,36 nos primeiros 10 anos. | [5 empty] | Total: | 17.98