## Folha 1
NAO100 |  |  | m² | Sistema Schlüter-KERDI-BOARD "SCHLUTER SYSTEMS" de isolamento em revestimento interior com painel suporte de espuma rígida extrudida.
Isolamento em revestimento interior realizado através do sistema Schlüter-KERDI-BOARD "SCHLUTER SYSTEMS", formado por painel de espuma rígida extrudida, Schlüter-KERDI-BOARD "SCHLUTER SYSTEMS", de 2600 mm de comprimento e 5 mm de espessura, fixado com cimento cola em camada fina espalhado com desempenadeira dentada.
Insumo | Un | Descrição |  |  | Rend. | Preço unitário | Preço Insumo
mt09mcr021g | kg | Cimento cola normal, C1, cor cinza. |  |  | 3 | 0.78 | 2.34
mt15res070a | Un | Cartucho de massa adesiva elástica monocomponente, Schlüter-KERDI-FIX "SCHLÜTER-SYSTEMS", à base de polímeros híbridos neutros (MS), de 290 ml, cor cinza ou branco acabamento brilhante. |  |  | 0.01 | 67.6 | 0.68
mt15res400a | m² | Painel de espuma rígida extrudida, Schlüter-KERDI-BOARD "SCHLUTER SYSTEMS", de 2600 mm de comprimento, 625 mm de largura e 5 mm de espessura, revestido em ambas as faces com uma camada de reforço especial sem cimento e um geotêxtil. |  |  | 1.05 | 106.94 | 112.29
mo054 | h | Oficial de 1ª montador de isolamentos. |  |  | 0.183 | 14.58 | 2.67
mo101 | h | Ajudante de montador de isolamentos. |  |  | 0.092 | 10.39 | 0.96
| % | Meios auxiliares |  |  | 2 | 118.94 | 2.38
| % | Custos indiretos |  |  | 3 | 121.32 | 3.64
Custo de manutenção decenal: R$ 2,50 nos primeiros 10 anos. | [5 empty] | Total: | 124.96