## Folha 1
NAP005 |  |  | m | Banda elástica perimetral para apoio de parede divisória interior de alvenaria.
Banda flexível de polietileno reticulado de célula fechada, de 10 mm de espessura e 150 mm de largura, colocada em todo o perímetro da parede divisória interior de alvenaria, para garantir a sua dessolidarização e optimizar o isolamento acústico.
Insumo | Un | Descrição |  |  | Rend. | Preço unitário | Preço Insumo
mt16pdg040a | m | Banda flexível de polietileno reticulado de célula fechada, de 10 mm de espessura e 150 mm de largura, resistência térmica 0,25 m²K/W, condutibilidade térmica 0,04 W/(mK), Euroclasse E de reação ao fogo. |  |  | 1.1 | 4.22 | 4.64
mo113 | h | Auxiliar de serviços gerais. |  |  | 0.061 | 9.99 | 0.61
| % | Meios auxiliares |  |  | 2 | 5.25 | 0.11
| % | Custos indiretos |  |  | 3 | 5.36 | 0.16
Custo de manutenção decenal: R$ 0,11 nos primeiros 10 anos. | [5 empty] | Total: | 5.52