## Folha 1
NAP006 |  |  | m | Banda elástica perimetral para apoio de estrutura autoportante de placas.
Cinta autocolante, elástica e estanque de neoprene de célula fechada, de 10 mm de espessura e 30 mm de largura, colocada em todo o perímetro da estrutura autoportante de placas, para garantir a sua dessolidarização e optimizar o isolamento acústico.
Insumo | Un | Descrição |  |  | Rend. | Preço unitário | Preço Insumo
mt16pdg045a | m | Cinta autocolante, elástica e estanque de neoprene de célula fechada, de 10 mm de espessura e 30 mm de largura, resistência térmica 0,077 m²K/W, condutibilidade térmica 0,037 W/(mK). |  |  | 1.1 | 0.48 | 0.53
mo113 | h | Auxiliar de serviços gerais. |  |  | 0.061 | 9.99 | 0.61
| % | Meios auxiliares |  |  | 2 | 1.14 | 0.02
| % | Custos indiretos |  |  | 3 | 1.16 | 0.03
Custo de manutenção decenal: R$ 0,02 nos primeiros 10 anos. | [5 empty] | Total: | 1.19