## Folha 1
NAP010 | m² |  | Isolamento térmico intermediário em paredes divisórias interiores de alvenaria.
Isolamento térmico intermediário em paredes divisórias interiores de alvenaria, com painel semi-rígido de lã mineral, não revestido, de 40 mm de espessura, resistência térmica 1,1 m²K/W, condutibilidade térmica 0,034 W/(mK). Colocação em obra: topo a topo, simplesmente apoiado. Inclusive fita autocolante para vedação de juntas.
Insumo |  | Un |  | Descrição | Rend. | Preço unitário | Preço Insumo
mt16lra020dba |  | m² |  | Painel semi-rígido de lã mineral, não revestido, de 40 mm de espessura, resistência térmica 1,1 m²K/W, condutibilidade térmica 0,034 W/(mK), Euroclasse A1 de reação ao fogo, capacidade de absorção de água a curto prazo <=1 kg/m² e fator de resistência à difusão do vapor de água 1,3. | 1.05 | 58.57 | 61.5
mt16aaa030 |  | m |  | Fita autocolante para vedação de juntas. | 0.44 | 2.24 | 0.99
mo054 |  | h |  | Montador de isolamentos. | 0.023 | 34.52 | 0.79
mo101 |  | h |  | Ajudante de montador de isolamentos. | 0.011 | 29.06 | 0.32
|  | % |  | Custos diretos complementares | 2 | 63.6 | 1.27
Custo de manutenção decenal: R$ 0,97 nos primeiros 10 anos. | [5 empty] | Total: | 64.87