## Folha 1
NAQ021 |  | m² | Isolamento interior de coberturas inclinadas sobre espaço habitável.
Isolamento pelo interior sobre espaço habitável em coberturas inclinadas, composto por painel lã mineral de lã de rocha vulcânica Rockcalm -E- 211 "ROCKWOOL", não revestido, de 30 mm de espessura.
Insumo | Un | Descrição |  | Rend. | Preço unitário | Preço Insumo
mt16lrw030fat | m² | Painel semi-rígido de lã de rocha vulcânica Rockcalm -E- 211 "ROCKWOOL", não revestido, de 30 mm de espessura, resistência térmica 0,85 m²K/W, condutibilidade térmica 0,035 W/(mK), densidade 40 kg/m³, calor específico 840 J/kgK e fator de resistência à difusão do vapor de água 1,3. |  | 1.05 | 11.51 | 12.09
mo053 | h | Oficial de 1ª montador de isolamentos. |  | 0.079 | 16.84 | 1.33
mo099 | h | Ajudante de montador de isolamentos. |  | 0.079 | 10.1 | 0.8
| % | Meios auxiliares |  | 2 | 14.22 | 0.28
| % | Custos indiretos |  | 3 | 14.5 | 0.44
Custo de manutenção decenal: R$ 0,30 nos primeiros 10 anos. |  |  |  |  | Total: | 14.94