## Folha 1
NIF045 | m² |  | Impermeabilização de arremate superior de parapeito e fachada, com argamassa.
Impermeabilização de arremate superior de parapeito e fachada, com duas camadas de argamassa flexível bicomponente, cor cinza, composta por ligantes hidráulicos e resinas sintéticas, resistência à pressão hidrostática positiva e negativa de 15 bar, aplicada com trincha, com rolo de pelo comprido o por projeção, preparado para receber o elemento de proteção. O preço não inclui o elemento de proteção.
Insumo |  | Un |  | Descrição | Rend. | Preço unitário | Preço Insumo
mt15igp010h |  | kg |  | Argamassa flexível bicomponente, cor cinza, composta por ligantes hidráulicos e resinas sintéticas, resistência à pressão hidrostática positiva e negativa de 15 bar. | 3 | 21.63 | 64.89
mo032 |  | h |  | Aplicador de produtos impermeabilizantes. | 0.117 | 33.34 | 3.9
mo070 |  | h |  | Ajudante de aplicador de produtos impermeabilizantes. | 0.117 | 31.49 | 3.68
|  | % |  | Custos diretos complementares | 2 | 72.47 | 1.45
Custo de manutenção decenal: R$ 10,35 nos primeiros 10 anos. | [5 empty] | Total: | 73.92