## Folha 1
NIG200 | m² |  | Sistema "REVETÓN" de impermeabilização de cobertura.
Impermeabilização de cobertura inclinada, realizada através do sistema "REVETÓN", formado por uma demão de primer de resinas sintéticas, "REVETÓN", incolor, duas demãos de revestimento contínuo elástico impermeabilizante à base de polímeros acrílicos em emulsão aquosa, Revetón Antigoteras "REVETÓN", cor branco, (1,5 l/m²), preparado para receber a camada de proteção. Inclusive geotêxtil não tecido de fibras de poliéster, Texnón 90 "REVETÓN", de 90 g/m² de massa superficial, para a resolução de pontos singulares. O preço não inclui a camada de proteção.
Insumo |  | Un |  | Descrição | Rend. | Preço unitário | Preço Insumo
mt15rer010b |  | l |  | Primer de resinas sintéticas, "REVETÓN", incolor. | 0.2 | 54.22 | 10.84
mt15rer500b |  | m² |  | Geotêxtil não tecido de fibras de poliéster, Texnón 90 "REVETÓN", de 90 g/m² de massa superficial. | 0.1 | 48.29 | 4.83
mt15rer105a |  | l |  | Revestimento contínuo elástico impermeabilizante à base de polímeros acrílicos em emulsão aquosa, Revetón Antigoteras "REVETÓN", cor branco. | 1.5 | 28.9 | 43.35
mo032 |  | h |  | Aplicador de produtos impermeabilizantes. | 0.228 | 22.85 | 5.21
mo070 |  | h |  | Ajudante de aplicador de produtos impermeabilizantes. | 0.228 | 17.94 | 4.09
|  | % |  | Custos diretos complementares | 2 | 68.32 | 1.37
Custo de manutenção decenal: R$ 2,79 nos primeiros 10 anos. | [5 empty] | Total: | 69.69