## Folha 1
NIG205 | m² |  | Sistema "REVETÓN" de impermeabilização e isolamento termorreflector de coberturas.
Impermeabilização e isolamento termorreflector de coberturas não acessíveis, sobre superfície suporte de concreto ou argamassa, realizada através do sistema "REVETÓN", formado por com a aplicação de uma demão de primer de resinas sintéticas, "REVETÓN", incolor, geotêxtil não tecido de fibras de vidro, Texnón 300 "REVETÓN", de 300 g/m² de massa superficial e duas demãos de revestimento elástico à base de copolímeros acrílicos em emulsão aquosa, Revsun Tec Plus "REVETÓN", cor branco, (2 l/m²). Inclusive geotêxtil não tecido de fibras de vidro, Texnón 300 "REVETÓN", de 300 g/m² de massa superficial, para a resolução de pontos singulares.
Insumo |  | Un |  | Descrição | Rend. | Preço unitário | Preço Insumo
mt15rer010b |  | l |  | Primer de resinas sintéticas, "REVETÓN", incolor. | 0.2 | 54.22 | 10.84
mt15rer502b |  | m² |  | Geotêxtil não tecido de fibras de vidro, Texnón 300 "REVETÓN", de 300 g/m² de massa superficial. | 1.1 | 12.98 | 14.28
mt15rer700a |  | l |  | Revestimento elástico à base de copolímeros acrílicos em emulsão aquosa, Revsun Tec Plus "REVETÓN", cor branco, com um índice de reflexão solar de 70% e 0,91 de emitância. | 2 | 42.13 | 84.26
mo032 |  | h |  | Aplicador de produtos impermeabilizantes. | 0.496 | 22.85 | 11.33
mo070 |  | h |  | Ajudante de aplicador de produtos impermeabilizantes. | 0.496 | 17.94 | 8.9
|  | % |  | Custos diretos complementares | 2 | 129.61 | 2.59
Custo de manutenção decenal: R$ 5,29 nos primeiros 10 anos. | [5 empty] | Total: | 132.2