## Folha 1
NIJ041 | m | Reparação de junta de dilatação. Sistema "PANTALLAX".
Reparação de junta de dilatação em radier, abaixo do nível freático. Sistema "PANTALLAX", formado por sistema Injet-Flex, injeção de resina hidroexpansiva flexível de poliuretano, hidrófoba, (rendimento: 3 kg/m); execução de ranhura de 3-5x25 cm; e vedação de junta, sistema Mortar, com argamassa para reparação e impermeabilização, (rendimento: 18 kg/m).
Insumo |  | Un | Descrição | Rend. | Preço unitário | Preço Insumo
mt15ppi010 |  | kg | Resina hidroexpansiva flexível de poliuretano, hidrófoba, de baixa viscosidade, para sistema Injet-Flex "PANTALLAX". | 3 | 78.85 | 236.55
mt15ppi020 |  | Un | Injetor, de aço, de 16 mm de diâmetro exterior. | 3.3 | 41 | 135.3
mt09rev030a |  | kg | Argamassa para reparação e impermeabilização de superfícies, sistema Mortar "PANTALLAX". | 18 | 2.23 | 40.14
mq08gel010k |  | h | Grupo eletrógeno insonorizado, trifásico, de 45 kVA de potência. | 0.104 | 21.06 | 2.19
mq03mpi020b |  | h | Equipamento completo para realização de injeções de resinas expansivas à pressão. | 0.058 | 418.6 | 24.28
mo032 |  | h | Aplicador de produtos impermeabilizantes. | 0.455 | 33.34 | 15.17
mo070 |  | h | Ajudante de aplicador de produtos impermeabilizantes. | 0.455 | 31.49 | 14.33
|  | % | Custos diretos complementares | 2 | 467.96 | 9.36
[5 empty] | Total: | 477.32