## Folha 1
NIJ112 | m | Impermeabilização de junta de construção em contato com a água, com fita de PVC-P.
Impermeabilização de junta de construção, exposta a pressão hidrostática, temporal ou permanente, com fita de PVC-P, de 150 mm de largura e 3 mm de espessura, cor cinza, colocada topo a topo, no interior do elemento estrutural, fixada com abraçadeiras metálicas.
Insumo |  | Un | Descrição | Rend. | Preço unitário | Preço Insumo
mt15sjd100ab |  | m | Fita de PVC-P, de 150 mm de largura e 3 mm de espessura, cor cinza, para vedar juntas de construção interiores. | 1.05 | 50.9 | 53.45
mt15sjd115a |  | Un | Abraçadeira metálica. | 4 | 3.54 | 14.16
mo032 |  | h | Aplicador de produtos impermeabilizantes. | 0.114 | 33.34 | 3.8
|  | % | Custos diretos complementares | 2 | 71.41 | 1.43
Custo de manutenção decenal: R$ 5,10 nos primeiros 10 anos. |  |  |  |  | Total: | 72.84