## Folha 1
NIN015 | m² |  | Lâmina para dessolidarização sob piso cerâmico ou de pedra natural.
Lâmina dessolidarizante de estrutura nodular de polietileno, de 1 m de largura e 3 mm de espessura, para dessolidarização sob piso cerâmico ou de pedra natural (não incluído neste preço).
Insumo |  | Un |  | Descrição | Rend. | Preço unitário | Preço Insumo
mt09mcr250a |  | kg |  | Cimento cola melhorado, C2 E, com tempo de colocação ampliado, para a fixação de geomembranas, composto por cimentos especiais, inertes selecionados e resinas sintéticas. | 2 | 1.56 | 3.12
mt15rev180a |  | m² |  | Lâmina dessolidarizante de estrutura nodular de polietileno, de 1 m de largura e 3 mm de espessura, com ambas as faces revestidas de geotêxtil não tecido de polipropileno, fornecida em rolos de 30 m de comprimento. | 1.05 | 55.99 | 58.79
mt15rev170a |  | kg |  | Adesivo, cor castanho, para a vedação de juntas. | 0.3 | 62.49 | 18.75
mt15rev140a |  | m |  | Banda de reforço, de 180 mm de largura, composta por uma folha dupla de poliolefina termoplástica com acetato de vinil etileno, com ambas as faces revestidas de fibras de poliéster não tecidas, de 0,8 mm de espessura e 600 g/m², fornecida em rolos de 30 m de comprimento. | 1.2 | 15.95 | 19.14
mo029 |  | h |  | Aplicador de lâminas impermeabilizantes. | 0.132 | 22.85 | 3.02
mo067 |  | h |  | Ajudante de aplicador de lâminas impermeabilizantes. | 0.132 | 17.94 | 2.37
|  | % |  | Custos diretos complementares | 2 | 105.19 | 2.1
Custo de manutenção decenal: R$ 2,15 nos primeiros 10 anos. | [5 empty] | Total: | 107.29