## Folha 1
NIT020 | m² |  | Impermeabilização da parede de divisa com painel impermeabilizante de placas moldadas.
Impermeabilização da parede de divisa de até 12 m de altura com painel impermeabilizante de placas asfálticas 10 ondas, de perfil ondulado e cor preto, à base de fibras minerais e vegetais saturadas com uma emulsão betuminosa a altas temperaturas, disposição das placas em fiadas sobrepostas, fixadas à parede de divisa diretamente sobre o suporte com parafusos galvanizados; e remate perimetral de prancha galvanizada esmaltada, de várias cores.
Insumo |  | Un |  | Descrição | Rend. | Preço unitário | Preço Insumo
mt13lpo010e |  | m² |  | Placa asfáltica 10 ondas, de perfil ondulado e cor preto, à base de fibras minerais e vegetais saturadas com uma emulsão betuminosa a altas temperaturas. | 1.1 | 24.88 | 27.37
mt13lps030 |  | Un |  | Parafuso galvanizado com bucha de plástico e arruela chumbo/ferro, para fixação de placas sobre parede de materiais cerâmicos. | 6 | 0.3 | 1.8
mt13lps020 |  | m |  | Arremate perimetral de prancha galvanizada esmaltada, de várias cores. | 0.4 | 5.82 | 2.33
mo052 |  | h |  | Montador de sistemas de fachadas pré-fabricadas. | 0.175 | 34.52 | 6.04
mo099 |  | h |  | Ajudante de montador de sistemas de fachadas pré-fabricadas. | 0.175 | 29.06 | 5.09
|  | % |  | Custos diretos complementares | 2 | 42.63 | 0.85
Custo de manutenção decenal: R$ 3,91 nos primeiros 10 anos. | [5 empty] | Total: | 43.48