## Folha 1
NRD010 | m² | Isolamento térmico refletivo sob laje.
Isolamento térmico refletivo sob laje, formado por complexo multicamada, de 4 mm de espessura total, com, uma resistência térmica intrínseca (sem caixa de ar) de 0,16 m²K/W e uma condutibilidade térmica de 0,025 W/(mK), Colocação em obra: com sobreposição e fixado com grampos, de aço galvanizado, de 6 mm de altura à superfície suporte de madeira; preparado para a posterior formação de uma caixa de ar. Inclusive fita autocolante para vedação de juntas. O preço não inclui o forro.
Insumo |  | Un | Descrição | Rend. | Preço unitário | Preço Insumo
mt16arw010cgf |  | m² | Complexo multicamada, composto de uma camada de espuma de polietileno e uma lâmina de alumínio em cada uma das faces, de 4 mm de espessura total, com, uma resistência térmica intrínseca (sem caixa de ar) de 0,16 m²K/W e uma condutibilidade térmica de 0,025 W/(mK), fornecido em rolos de 1,20x20 m. | 1.1 | 45.84 | 50.42
mt15pdr300ab |  | Un | Grampo, de aço galvanizado, de 6 mm de altura; para a fixação de produtos isolantes. | 2 | 0.15 | 0.3
mt16arw100a |  | m | Fita autocolante, de alumínio, com adesivo acrílico, de 0,03 mm de espessura e 50 mm de largura, para vedação de juntas. | 0.45 | 5.74 | 2.58
mo054 |  | h | Montador de isolamentos. | 0.114 | 34.52 | 3.94
mo101 |  | h | Ajudante de montador de isolamentos. | 0.057 | 29.06 | 1.66
|  | % | Custos diretos complementares | 2 | 58.9 | 1.18
Custo de manutenção decenal: R$ 6,63 nos primeiros 10 anos. |  |  |  |  | Total: | 60.08