## Folha 1
NRQ100 | m² | Isolamento térmico refletivo pelo interior de coberturas inclinadas sobre espaço habitável.
Isolamento térmico refletivo pelo interior de coberturas inclinadas sobre espaço habitável, formado por painel alveolar, com sobreposições autocolantes, com barreira de vapor, fator de resistência à difusão do vapor de água 1800, de 50 mm de espessura, com uma emissividade de 0,06 numa face e 0,10 na outra face, uma resistência térmica intrínseca (sem caixa de ar) de 1,5 m²K/W, resistência térmica associada a uma caixa de ar de 20 mm de espessura de 2,1 m²K/W, segundo ISO 6946 e uma condutibilidade térmica de 0,033 W/(mK). Colocação em obra: com sobreposição e fixado com fixações mecânicas à superfície suporte de madeira; preparado para a posterior formação de uma caixa de ar. Inclusive fita autocolante para vedação de juntas. O preço não inclui o forro.
Insumo |  |  | Un | Descrição | Rend. | Preço unitário | Preço Insumo
mt16ara010adae |  |  | m² | Painel alveolar, com barreira de vapor, fator de resistência à difusão do vapor de água 1800, composto de uma lâmina de polietileno aluminizado calandrado com tratamento anticorrosão e uma lâmina de polietileno aluminizado, unidas através de uma estrutura formada por várias camada de espuma de polietileno e lâminas de polietileno metalizado em forma de favo de abelha, de 50 mm de espessura, com uma emissividade de 0,06 em uma face e 0,10 na outra face, uma resistência térmica intrínseca (sem caixa de ar) de 1,5 m²K/W e uma condutibilidade térmica de 0,033 W/(mK), fornecido em painéis de 1,20x2,65 m. | 1.1 | 58.05 | 63.86
mt16aaa020ka |  |  | Un | Fixação mecânica para painéis isolantes de complexo multicamada, colocados diretamente sobre a superfície suporte. | 2 | 1.08 | 2.16
mt16ara100a |  |  | m | Fita autocolante, de alumínio, com adesivo acrílico, de 100 mm de largura, para a estanqueidade ao ar e ao vapor de água das juntas em isolamentos refletivos. | 0.1 | 3.41 | 0.34
mo054 |  |  | h | Montador de isolamentos. | 0.091 | 34.52 | 3.14
mo101 |  |  | h | Ajudante de montador de isolamentos. | 0.046 | 29.06 | 1.34
|  |  | % | Custos diretos complementares | 2 | 70.84 | 1.42
[6 empty] | Total: | 72.26