## Folha 1
QAD042 |  |  | m² | Sistema de cobertura Deck com altas prestações acústicas "DANOSA", impermeabilização através de lâminas asfálticas.
Sistema de cobertura Deck com altas prestações acústicas "DANOSA", tipo convencional, caimento do 1% ao 5%, composta por: suporte base: perfil nervurado autoportante de chapa de aço galvanizado S 280 de 0,7 mm de espessura, acabamento liso, com 3 nervuras de 50 mm de altura separadas 260 mm; isolamento térmico e acústico: complexo multicamada, Sonodan Cubiertas "DANOSA", de 85 mm de espessura; impermeabilização monocamada colada: camada de betume modificado com elastômero SBS, tipo LBM(SBS) - 50/G - FP, Esterdan Plus 50/GP Elast "DANOSA", de superfície auto-protegida (proteção com grânulos de ardósia de cor cinzento na face exterior e um filme plástico antiaderente na face interior) totalmente colada com maçarico.
Insumo | Un | Descrição |  |  |  | Rend. | Preço unitário |  | Preço Insumo
mt13ccg200ac | m² | Perfil nervurado autoportante de chapa de aço galvanizado S 280 de 0,7 mm de espessura, acabamento liso, com 3 nervuras de 50 mm de altura separadas 260 mm, inércia 18 cm4 e massa superficial 5,5 kg/m². |  |  |  | 1.1 | 22.36 |  | 24.6
mt16pda013a | m² | Painel isolante multicamada, Sonodan Cubiertas "DANOSA", composto por um painel absorvente de lã de rocha, duas telas acústicas Danosa e um painel de lã de rocha soldável (terminada com oxiasfalto), para coberturas, proporcionando um isolamento acústico superior a 45 dBA, de 85 mm de espessura e resistência térmica 1,5 m²K/W. |  |  |  | 1.05 | 144.23 |  | 151.44
mt16aab010 | Un | Fixação mecânica dos painéis isolantes à chapa metálica (coberturas deck). |  |  |  | 3 | 0.53 |  | 1.59
mt14lbd030k | m² | Camada de betume modificado com elastômero SBS, tipo LBM(SBS) - 50/G - FP, Esterdan Plus 50/GP Elast "DANOSA", massa nominal 5 kg/m², com armadura de feltro de poliéster reforçado e estabilizado, de superfície auto-protegida (proteção com grânulos de ardósia de cor cinzento na face exterior e um filme plástico antiaderente na face interior). |  |  |  | 1.1 | 42.72 |  | 46.99
mt14lbd100a | kg | Emulsão asfáltica de base aquosa, Curidan "DANOSA", EA. |  |  |  | 0.3 | 7.58 |  | 2.27
mt14lbd080a | m | Banda de reforço de betume modificado com elastômero SBS Esterdan 30 P Elast "DANOSA", LBM(SBS) - 30 - PE, de 32 cm de largura, massa nominal 3 kg/m², armada com feltro de poliéster não tecido, acabada com filme plástico em ambas as faces. |  |  |  | 0.57 | 11.4 |  | 6.5
mt14lbd240 | m | Perfil de chapa de aço galvanizado, "DANOSA", para encontros da impermeabilização com paramentos verticais. |  |  |  | 0.15 | 3.91 |  | 0.59
mo047 | h | Oficial de 1ª montador de painéis metálicos. |  |  |  | 0.21 | 16.84 |  | 3.54
mo090 | h | Ajudante de montador de painéis metálicos. |  |  |  | 0.21 | 10.1 |  | 2.12
mo050 | h | Oficial de 1ª montador de isolamentos. |  |  |  | 0.07 | 16.84 |  | 1.18
mo093 | h | Ajudante de montador de isolamentos. |  |  |  | 0.07 | 10.1 |  | 0.71
mo028 | h | Oficial de 1ª aplicador de lâminas impermeabilizantes. |  |  |  | 0.14 | 16.3 |  | 2.28
mo062 | h | Ajudante de aplicador de lâminas impermeabilizantes. |  |  |  | 0.14 | 10.1 |  | 1.41
| % | Meios auxiliares |  |  |  | 2 | 245.22 |  | 4.9
| % | Custos indiretos |  |  |  | 3 | 250.12 |  | 7.5
Custo de manutenção decenal: R$ 95,32 nos primeiros 10 anos. | [6 empty] | Total: |  | 257.62
Referência e título da norma |  |  |  |  | Aplicabilidade (1) |  |  | Obrigatoriedade (2) |  | Sistema (3)
EN 14782:2006 |  |  |  |  | 1112006 |  |  | 1112007
Chapas metálicas autoportantes para coberturas, revestimentos exteriores e interiores de paredes.
EN 13707:2004+A2:2009 |  |  |  |  | 142010 |  |  | 1102010
Membranas de impermeabilização flexíveis - Membranas betuminosas armadas para impermeabilização de coberturas - Definições e características
(1) Data de entrada em vigor da norma harmonizada e início do período de coexistência
(2) Data final do período de coexistência / entrada em vigor da marcação CE
(3) Sistema de avaliação da conformidade