## Folha 1
QAD050 |  |  | m² | Cobertura verde, sistema Urbanscape "KNAUF INSULATION".
Cobertura plana não acessível, não ventilada, ajardinada extensiva, caimento do 1% ao 5%, composta por: formação de caimentos (não incluída neste preço); camada separadora sob impermeabilização (não incluída neste preço); membrana impermeabilizante (não incluída neste preço); membrana anti-raízes Urbanscape "KNAUF INSULATION", de polietileno de baixa densidade, de cor preto; tela drenante e retentora de água, Urbanscape C "KNAUF INSULATION", com reservatório de água, formada por membrana de poliestireno reciclado reforçado e perfurações na parte superior; substrato Urbanscape Green Roll (HTC GR) de lã mineral, de 40 mm de espessura e tapete de relva Urbanscape Sedum-mix.
Insumo | Un | Descrição |  |  | Rend. | Preço unitário | Preço Insumo
mt14lbk010 | m² | Membrana anti-raízes Urbanscape "KNAUF INSULATION", de polietileno de baixa densidade, de cor preto, para coberturas ajardinadas extensivas. |  |  | 1.1 | 10.3 | 11.33
mt14lbk020a | m² | Tela drenante e retentora de água, Urbanscape C "KNAUF INSULATION", com reservatório de água, formada por membrana de poliestireno reciclado reforçado e perfurações na parte superior, para coberturas ajardinadas extensivas. |  |  | 1.1 | 45.56 | 50.12
mt14lbk030 | m² | Substrato Urbanscape Green Roll (HTC GR) de lã mineral, de 40 mm de espessura, para coberturas ajardinadas extensivas. |  |  | 1.1 | 30.76 | 33.84
mt14lbk040 | m² | Tapete de grama Urbanscape Sedum-mix, para coberturas ajardinadas extensivas. |  |  | 1.1 | 106.61 | 117.27
mo039 | h | Oficial de 1ª jardineiro. |  |  | 0.325 | 16.3 | 5.3
mo113 | h | Servente de jardineiro. |  |  | 0.325 | 9.69 | 3.15
| % | Meios auxiliares |  |  | 2 | 221.01 | 4.42
| % | Custos indiretos |  |  | 3 | 225.43 | 6.76
Custo de manutenção decenal: R$ 73,14 nos primeiros 10 anos. | [5 empty] | Total: | 232.19