## Folha 1
QAF022 | m | Encontro de cobertura plana acessível, não ventilada com paramento vertical. Impermeabilização com lâminas de PVC.
Encontro de cobertura plana acessível, não ventilada, com piso fixo, tipo invertida com paramento vertical; através da realização de um afastamento perimetral de mais de 5 cm relativamente ao paramento vertical e mais de 20 cm de altura sobre a proteção da cobertura, enchimento com argamassa de cimento, confeccionada em obra, dosificação 1:8 colocada sobre a impermeabilização formada por: banda de acabamento de 50 cm de desenvolvimento com lâmina impermeabilizante flexível de PVC-P, (fv), de 1,2 mm de espessura, com armadura de véu de fibra de vidro, colocada solta sobre a camada separadora, fixada em sobreposição através de solda termoplástica, e nas bordas soldada a perfis colaminados de chapa e PVC-P; acabamento com um revestimento de rodapés de grés rústico, de 7 cm, 3 €/m colocados com junta aberta (separação entre 3 e 15 mm), em camada fina com cimento cola de pega normal, C1 sem nenhuma característica adicional, cor cinza e rejuntamento com argamassa de rejuntamento cimentosa melhorada, com absorção de água reduzida e resistência elevada à abrasão tipo CG 2 W A, cor branco, para juntas de 2 a 15 mm. Inclusive, complementos de reforço em tratamento de pontos singulares através da utilização de peças especiais para a resolução de ângulos internos e externos.
Insumo |  |  | Un | Descrição | Rend. | Preço unitário | Preço Insumo
mt15dac010a |  |  | m² | Lâmina impermeabilizante flexível de PVC-P, (fv), de 1,2 mm de espessura, com armadura de véu de fibra de vidro. | 0.5 | 76.49 | 38.25
mt15dan020z |  |  | m | Perfil colaminado de chapa de aço e PVC-P, plano, para arremate de impermeabilização nos extremos das lâminas de PVC-P e nos encontros com elementos verticais. | 1 | 19.49 | 19.49
mt08aaa010a |  |  | m³ | Água. | 0.006 | 3.83 | 0.02
mt01arg005a |  |  | t | Areia de pedreira, para argamassa preparada em obra. | 0.021 | 51.13 | 1.07
mt08cem002 |  |  | kg | Cimento cinza em sacos. | 2.368 | 0.63 | 1.49
mt09mcr021g |  |  | kg | Cimento cola de pega normal, C1, cor cinza. | 0.24 | 0.86 | 0.21
mt18rcr010a300 |  |  | m | Rodapé cerâmico de grés rústico, de 7 cm de largura, R$ 3,00/m. | 1.05 | 18.35 | 19.27
mt09mcp020bB |  |  | kg | Argamassa de rejuntamento cimentosa melhorada, com absorção de água reduzida e resistência elevada à abrasão, tipo CG2 W A, cor branca, para juntas de 2 a 15 mm, à base de cimento de alta resistência, inertes selecionados, aditivos especiais e pigmentos, com efeito anti-caruncho, anti-verdete e preventivo das eflorescências, hidrorrepelente, especial para rejuntamento de todo tipo de peças cerâmicas e pedras naturais em zonas de proliferação de microrganismos. | 0.01 | 4.21 | 0.04
mq06hor010 |  |  | h | Betoneira elétrica com uma capacidade de amassamento de 160 l. | 0.015 | 13.5 | 0.2
mo029 |  |  | h | Aplicador de lâminas impermeabilizantes. | 0.114 | 33.34 | 3.8
mo067 |  |  | h | Ajudante de aplicador de lâminas impermeabilizantes. | 0.114 | 31.49 | 3.59
mo113 |  |  | h | Auxiliar de serviços gerais. | 0.108 | 28.94 | 3.13
mo023 |  |  | h | Ladrilhista. | 0.212 | 33.34 | 7.07
|  |  | % | Custos diretos complementares | 2 | 97.63 | 1.95
Custo de manutenção decenal: R$ 27,88 nos primeiros 10 anos. | [5 empty] | Total: | 99.58