## Folha 1
QAW060 | m² |  | Substituição de camada de impermeabilização, em cobertura plana, não acessível, auto-protegida, por lâmina asfáltica.
Substituição de camada de impermeabilização deteriorada, em cobertura plana, não acessível, auto-protegida, por impermeabilização bicamada colada, composta por uma membrana de betume modificado com elastômero SBS, de 2,5 mm de espessura, com armadura de feltro de fibra de vidro de 60 g/m², de superfície não protegida, e uma membrana de betume modificado com elastômero SBS, de 4 mm de espessura, com armadura de feltro de poliéster não tecido de 180 g/m², com autoproteção mineral fotocatalítica, com efeito descontaminante, bactericida e fungicida de cor branca, totalmente coladas com maçarico, sem coincidir as suas juntas.
Insumo |  | Un |  | Descrição | Rend. | Preço unitário | Preço Insumo
mt14ldg010pe |  | m² |  | Membrana de betume modificado com elastômero SBS, de 4 mm de espessura, massa nominal 5,6 kg/m², com armadura de feltro de poliéster não tecido de 180 g/m², com autoproteção mineral fotocatalítica, com efeito descontaminante, bactericida e fungicida de cor branca. | 1.2 | 166.6 | 199.92
mt14lba010a |  | m² |  | Membrana de betume modificado com elastômero SBS, de 2,5 mm de espessura, massa nominal 3 kg/m², com armadura de feltro de fibra de vidro de 60 g/m², de superfície não protegida. | 1.2 | 27.41 | 32.89
mo029 |  | h |  | Aplicador de lâminas impermeabilizantes. | 0.603 | 26.62 | 16.05
mo067 |  | h |  | Ajudante de aplicador de lâminas impermeabilizantes. | 0.301 | 23.1 | 6.95
|  | % |  | Custos diretos complementares | 2 | 255.81 | 5.12
[6 empty] | Total: | 260.93