## Folha 1
QAW030 | m² |  | Substituição de material de rejuntamento em piso cerâmico de cobertura plana.
Substituição do material de rejuntamento deteriorado em piso cerâmico com junta aberta (separação entre 3 e 15 mm) de cobertura plana acessível, por argamassa de rejuntamento cimentosa melhorada, com absorção de água reduzida e resistência elevada à abrasão tipo CG 2 W A, cor branco, para juntas de 2 a 15 mm.
Insumo |  | Un |  | Descrição | Rend. | Preço unitário | Preço Insumo
mt09mcp020bB |  | kg |  | Argamassa de rejuntamento cimentosa melhorada, com absorção de água reduzida e resistência elevada à abrasão, tipo CG2 W A, cor branca, para juntas de 2 a 15 mm, à base de cimento de alta resistência, inertes selecionados, aditivos especiais e pigmentos, com efeito anti-caruncho, anti-verdete e preventivo das eflorescências, hidrorrepelente, especial para rejuntamento de todo tipo de peças cerâmicas e pedras naturais em zonas de proliferação de microrganismos. | 0.01 | 4.21 | 0.04
mo061 |  | h |  | Ajudante de ladrilhista. | 0.137 | 31.49 | 4.31
|  | % |  | Custos diretos complementares | 2 | 4.35 | 0.09
[6 empty] | Total: | 4.44