## Folha 1
QAW040 | m | Substituição de rodapé cerâmico em encontro com paramento vertical de cobertura plana.
Substituição de rodapé cerâmico deteriorado em encontros com paramento vertical de cobertura plana acessível, por rodapé de grés rústico, de 7 cm, 3 €/m, colocado com cimento cola de pega normal, C1, cor cinza e rejuntamento com argamassa de rejuntamento cimentosa melhorada, com absorção de água reduzida e resistência elevada à abrasão tipo CG 2 W A, cor branco, para juntas de 2 a 15 mm.
Insumo |  | Un | Descrição | Rend. | Preço unitário | Preço Insumo
mt18rcr010a300 |  | m | Rodapé cerâmico de grés rústico, de 7 cm de largura, R$ 3,00/m. | 1 | 18.35 | 18.35
mt09mcr021g |  | kg | Cimento cola de pega normal, C1, cor cinza. | 0.24 | 0.86 | 0.21
mt09mcp020bB |  | kg | Argamassa de rejuntamento cimentosa melhorada, com absorção de água reduzida e resistência elevada à abrasão, tipo CG2 W A, cor branca, para juntas de 2 a 15 mm, à base de cimento de alta resistência, inertes selecionados, aditivos especiais e pigmentos, com efeito anti-caruncho, anti-verdete e preventivo das eflorescências, hidrorrepelente, especial para rejuntamento de todo tipo de peças cerâmicas e pedras naturais em zonas de proliferação de microrganismos. | 0.01 | 4.21 | 0.04
mo023 |  | h | Ladrilhista. | 0.212 | 33.34 | 7.07
|  | % | Custos diretos complementares | 2 | 25.67 | 0.51
[5 empty] | Total: | 26.18