## Folha 1
QAW050 | Un |  | Reparação pontual de camada de impermeabilização com lâmina asfáltica, em cobertura plana, não acessível, auto-protegida.
Reparação pontual de camada de impermeabilização com lâmina asfáltica, em cobertura plana, não acessível, auto-protegida, através da remoção da lâmina deteriorada, de 50x50 cm, e substituição por impermeabilização monocamada colada, formada por uma membrana de betume modificado com elastômero SBS, de 3,5 mm de espessura, com armadura de feltro de poliéster reforçado e estabilizado de 150 g/m², com autoproteção mineral de cor cinza totalmente colada com maçarico.
Insumo |  | Un |  | Descrição | Rend. | Preço unitário | Preço Insumo
mt14lga010ea |  | m² |  | Membrana de betume modificado com elastômero SBS, de 3,5 mm de espessura, massa nominal 5 kg/m², com armadura de feltro de poliéster reforçado e estabilizado de 150 g/m², com autoproteção mineral de cor cinza. | 0.3 | 63.76 | 19.13
mo029 |  | h |  | Aplicador de lâminas impermeabilizantes. | 0.507 | 33.34 | 16.9
mo067 |  | h |  | Ajudante de aplicador de lâminas impermeabilizantes. | 0.457 | 31.49 | 14.39
|  | % |  | Custos diretos complementares | 2 | 50.42 | 1.01
[6 empty] | Total: | 51.43