## Folha 1
QAY010 | m² | Formação de caimentos com concreto, em cobertura plana não ventilada.
Formação de caimentos em cobertura plana não ventilada, com argila expandida, descarregada a seco e consolidada na superfície com calda de cimento, com espessura média de 10 cm, com camada de regularização de argamassa de cimento, confeccionada em obra, dosificação 1:6 de 4 cm de espessura.
Insumo |  | Un | Descrição | Rend. | Preço unitário | Preço Insumo
mt04lpt010c |  | Un | Bloco cerâmico furado duplo, para revestir, 30x20x9 cm, densidade 746 kg/m³. | 3 | 0.71 | 2.13
mt01arl030a |  | m³ | Argila expandida, fornecida em sacos. | 0.1 | 410.44 | 41.04
mt09lec020b |  | m³ | Calda de cimento CEM II/B-L 32,5 N 1/3. | 0.01 | 278.8 | 2.79
mt08aaa010a |  | m³ | Água. | 0.008 | 3.83 | 0.03
mt01arg005a |  | t | Areia de pedreira, para argamassa preparada em obra. | 0.065 | 51.13 | 3.32
mt08cem002 |  | kg | Cimento cinza em sacos. | 10 | 0.63 | 6.3
mq06hor010 |  | h | Betoneira elétrica com uma capacidade de amassamento de 160 l. | 0.032 | 13.5 | 0.43
mo020 |  | h | Pedreiro. | 0.103 | 33.34 | 3.43
mo113 |  | h | Auxiliar de serviços gerais. | 0.469 | 28.94 | 13.57
|  | % | Custos diretos complementares | 2 | 73.04 | 1.46
Custo de manutenção decenal: R$ 1,49 nos primeiros 10 anos. |  |  |  |  | Total: | 74.5