## Folha 1
QAY011 |  |  | m² | Formação de caimentos com muretes, em cobertura plana ventilada.
Formação de caimentos em cobertura plana ventilada, com painel cerâmico furado com ligação macho-fêmea de 80x25x3,5 cm apoiado sobre muretes de bloco cerâmico furado de 30x20x9 cm, dispostos cada 80 cm e com 30 cm de altura média.
Insumo | Un | Descrição |  |  | Rend. | Preço unitário | Preço Insumo
mt04lpt010c | Un | Bloco cerâmico furado duplo, para revestir, 30x20x9 cm. |  |  | 6 | 0.28 | 1.68
mt08aaa010a | m³ | Água. |  |  | 0.007 | 3.37 | 0.02
mt01arg005a | t | Areia de pedreira, para argamassa preparada em obra. |  |  | 0.056 | 45.29 | 2.54
mt08cem002 | kg | Cimento cinza em sacos. |  |  | 8.564 | 0.55 | 4.71
mt16pea020b | m² | Painel rígido de poliestireno expandido, borda lateral reto, de 20 mm de espessura, resistência térmica 0,55 m²K/W, condutibilidade térmica 0,036 W/(mK), para junta de dilatação. |  |  | 0.01 | 4.47 | 0.04
mt13blw200 | m² | Papel kraft. para dessolidarização da ligação entre paredes aligeiradas e tabuleiro cerâmico com ligação macho-fêmea, em formação de caimentos. |  |  | 0.124 | 0.48 | 0.06
mt04lvg020b | Un | Painel cerâmico furado com ligação macho-fêmea, para revestir, 80x25x3,5 cm. |  |  | 5 | 1.19 | 5.95
mq06hor010 | h | Betoneira. |  |  | 0.027 | 3.59 | 0.1
mo019 | h | Oficial de 1ª pedreiro. |  |  | 0.862 | 16.3 | 14.05
mo111 | h | Auxiliar de serviços gerais. |  |  | 1.21 | 9.69 | 11.72
| % | Meios auxiliares |  |  | 2 | 40.87 | 0.82
| % | Custos indiretos |  |  | 3 | 41.69 | 1.25
Custo de manutenção decenal: R$ 0,86 nos primeiros 10 anos. | [5 empty] | Total: | 42.94