## Folha 1
QRL010 |  | m |  | Água furtada metálico.
Água furtada realizado com duplo murete aligeirado de 9 cm de espessura cada um, maciço de argamassa de cimento M-5 e lâmina de alumínio de 600 mm de desenvolvimento com fendas.
Insumo | Un |  | Descrição |  |  | Rend. | Preço unitário |  | Preço Insumo
mt13tle050 | Un |  | Lâmina de alumínio de 600 mm de desenvolvimento com fendas, para reforço de água furtada. |  |  | 0.4 | 35.31 |  | 14.12
mt04lpt010c | Un |  | Bloco cerâmico furado duplo, para revestir, 30x20x9 cm. |  |  | 14 | 0.28 |  | 3.92
mt09mor010c | m³ |  | Argamassa de cimento CEM II/B-L 32,5 N tipo M-5, confeccionada em obra com 230 kg/m³ de cimento e uma proporção em volume 1/6. |  |  | 0.027 | 311.28 |  | 8.4
mo019 | h |  | Oficial de 1ª pedreiro. |  |  | 1.306 | 16.3 |  | 21.29
mo075 | h |  | Ajudante de pedreiro. |  |  | 0.694 | 10.1 |  | 7.01
mo111 | h |  | Auxiliar de serviços gerais. |  |  | 0.653 | 9.69 |  | 6.33
| % |  | Meios auxiliares |  |  | 2 | 61.07 |  | 1.22
| % |  | Custos indiretos |  |  | 3 | 62.29 |  | 1.87
Custo de manutenção decenal: R$ 23,74 nos primeiros 10 anos. | [6 empty] | Total: |  | 64.16
Referência e título da norma |  |  |  |  | Aplicabilidade (1) |  |  | Obrigatoriedade (2) |  | Sistema (3)
EN 771-1:2011 |  |  |  |  | 122012 |  |  | 122013
Especificações para unidades de alvenaria - Parte 1: Tijolos cerâmicos para alvenaria
(1) Data de entrada em vigor da norma harmonizada e início do período de coexistência
(2) Data final do período de coexistência / entrada em vigor da marcação CE
(3) Sistema de avaliação e verificação da regularidade do desempenho