## Folha 1
QTM010 | m² |  | Cobertura inclinada de painéis sanduíche isolantes, de aço.
Cobertura inclinada de painéis sanduíche isolantes de aço, de 30 mm de espessura e 1150 mm de largura, alma isolante de lã de rocha, com um caimento maior que 10%.
Insumo |  | Un |  | Descrição | Rend. | Preço unitário | Preço Insumo
mt13dcp010qll |  | m² |  | Painel sanduíche isolante de aço, para coberturas, de 30 mm de espessura e 1150 mm de largura, formado por dupla face metálica de chapa standard de aço, acabamento pré-lacado, de espessura exterior 0,5 mm e espessura interior 0,5 mm e alma isolante de lã de rocha de densidade média 145 kg/m³, e acessórios. | 1.05 | 94.83 | 99.57
mt13ccg030d |  | Un |  | Parafuso autoatarraxante de 6,5x70 mm de aço inoxidável, com arruela. | 3 | 1.38 | 4.14
mo051 |  | h |  | Montador de painéis metálicos. | 0.106 | 30.04 | 3.18
mo098 |  | h |  | Ajudante de montador de painéis metálicos. | 0.106 | 20.69 | 2.19
|  | % |  | Custos diretos complementares | 2 | 109.08 | 2.18
Custo de manutenção decenal: R$ 32,27 nos primeiros 10 anos. | [5 empty] | Total: | 111.26