## Folha 1
QTT020 |  |  | m² | Cobertura inclinada de telhas cerâmicas sobre espaço não habitável.
Cobertura inclinada de telhas cerâmicas, sobre espaço não habitável, com um caimento médio de 30%, composta de: formação de caimentos: painel cerâmico furado com ligação macho-fêmea, para revestir, 50x20x3 cm, sobre muretes de 100 cm de altura média; impermeabilização: placa sob telha, cobrimento: telha cerâmica canudo, 40x19x16 cm, cor vermelho, assente com argamassa de cimento, confeccionada em obra, dosificação 1:8.
Insumo | Un | Descrição |  |  | Rend. | Preço unitário | Preço Insumo
mt04lpt010c | Un | Bloco cerâmico furado duplo, para revestir, 30x20x9 cm. |  |  | 20.07 | 0.29 | 5.82
mt08aaa010a | m³ | Água. |  |  | 0.012 | 3.42 | 0.04
mt01arg005a | t | Areia de pedreira, para argamassa preparada em obra. |  |  | 0.093 | 46.55 | 4.33
mt08cem002 | kg | Cimento cinza em sacos. |  |  | 12.25 | 0.56 | 6.86
mt04lcg020a | Un | Painel cerâmico furado com ligação macho-fêmea, para revestir, 50x20x3 cm. |  |  | 10 | 0.84 | 8.4
mt13lpo010dh | m² | Placa asfáltica 15 ondas de perfil ondulado e cor vermelho tricamada, à base de fibras minerais e vegetais saturadas com uma emulsão betuminosa a altas temperaturas. |  |  | 1.25 | 13.34 | 16.68
mt13lpo035a | Un | Prego, para fixação de placa sob telha. |  |  | 3 | 0.24 | 0.72
mt13tac010a | Un | Telha cerâmica canudo, 40x19x16 cm, cor vermelho. |  |  | 32.1 | 0.69 | 22.15
mq06hor010 | h | Betoneira. |  |  | 0.05 | 3.8 | 0.19
mo011 | h | Montador. |  |  | 1.828 | 21.19 | 38.74
mo080 | h | Ajudante de montador. |  |  | 2.369 | 14.77 | 34.99
| % | Custos diretos complementares |  |  | 2 | 138.92 | 2.78
Custo de manutenção decenal: R$ 46,76 nos primeiros 10 anos. | [5 empty] | Total: | 141.7