## Folha 1
QTT210 | m² |  | Cobertura inclinada de telhas.
Cobertura inclinada com um caimento médio de 30%. FORMAÇÃO DE PENDENTES: painel cerâmico furado com encaixe macho-fêmea, para revestir, 50x20x3 cm, com com topos retos, com uma camada de regularização de argamassa de cimento, confeccionada em obra, dosificação 1:6, de 3 cm de espessura e acabamento afagado e rejuntamento entre as peças dos tramos contíguos com a mesma argamassa, sobre muretes de bloco cerâmico furado de 30x20x9 cm assente com argamassa de cimento, confeccionada em obra, dosificação 1:6, arrematados superiormente com mestras de argamassa de cimento, confeccionada em obra, dosificação 1:6, tudo sobre laje de concreto; REVESTIMENTO: telhas lusa cerâmicas, acabamento com engobe cor vermelho, 47,5x28,2 cm, assentes com argamassa de cimento, confeccionada em obra, dosificação 1:8. Inclusive, resolução de pontos singulares e peças especiais da cobertura. O preço não inclui a laje de concreto.
Insumo |  | Un |  | Descrição | Rend. | Preço unitário | Preço Insumo
mt04lpt010c |  | Un |  | Bloco cerâmico furado duplo, para revestir, 30x20x9 cm, densidade 746 kg/m³. | 20.07 | 0.71 | 14.25
mt08aaa010a |  | m³ |  | Água. | 0.024 | 3.83 | 0.09
mt01arg005a |  | t |  | Areia de pedreira, para argamassa preparada em obra. | 0.178 | 51.13 | 9.1
mt08cem002 |  | kg |  | Cimento cinza em sacos. | 23.25 | 0.63 | 14.65
mt04lcg020a |  | Un |  | Painel cerâmico furado com encaixe macho-fêmea, para revestir, 50x20x3 cm, com com topos retos. | 10.9 | 2.3 | 25.07
mt13tmb010lm |  | Un |  | Telha lusa cerâmica, acabamento com engobe cor vermelho, 47,5x28,2 cm. | 12.088 | 7.25 | 87.64
mt13tmb011lm |  | Un |  | Telhão cerâmico, acabamento com engobe cor vermelho, 44x28,5x10,5 cm, para telhas lusa. | 0.32 | 33.77 | 10.81
mt13tmb015lm |  | Un |  | Telha de ventilação cerâmica, acabamento com engobe cor vermelho, 47,5x28,2x7,5 cm, para telhas lusa. | 0.1 | 137.59 | 13.76
mt13tac100 |  | kg |  | Pigmento para argamassa. | 0.027 | 18.03 | 0.49
mq06hor010 |  | h |  | Betoneira elétrica com uma capacidade de amassamento de 160 l. | 0.085 | 13.5 | 1.15
mo020 |  | h |  | Pedreiro. | 1.747 | 33.34 | 58.24
mo113 |  | h |  | Auxiliar de serviços gerais. | 2.708 | 28.94 | 78.37
|  | % |  | Custos diretos complementares | 10 | 313.62 | 31.36
Custo de manutenção decenal: R$ 113,84 nos primeiros 10 anos. | [5 empty] | Total: | 344.98