## Folha 1
QTX020 |  |  | m² | Cobertura inclinada "VEREA SYSTEM".
Cobertura inclinada "VEREA SYSTEM", com um caimento médio de 30%, sobre espaço não habitável de estrutura metálica leve, formada por perfis omega de aço galvanizado, isolada termicamente com painel rígido de poliestireno extrudido de 30 mm de espessura, impermeabilização de placa sob telha de fibrocimento 6 Ondas NT-177 "VEREA", e cobertura de telha cerâmica canudo, "VEREA", 40x15x11 cm, acabamento com coloração em masa Rojo.
Insumo | Un | Descrição |  |  | Rend. | Preço unitário | Preço Insumo
mt13msv300e | m² | Fornecimento e colocação de estrutura metálica para cobertura inclinada sobre espaço não habitável, de telha cerâmica "VEREA", formada por perfis de aço laminados a quente, dobrados a frio e galvanizados, de seções tipo omega C e omega U, inclusive parte proporcional de elementos de ancoragem. |  |  | 1 | 66.05 | 66.05
mt13msv200a | m² | Fornecimento e colocação de isolamento térmico em cobertura inclinada de telha cerâmica "VEREA", através de painel rígido de poliestireno extrudido, de superfície lisa e borda lateral macho-fêmea, de 30 mm de espessura, resistência térmica 0,9 m²K/W, condutibilidade térmica 0,034 W/(mK), Euroclasse E de reação ao fogo e densidade 30 kg/m³. |  |  | 1 | 16.02 | 16.02
mt13msv110a | m² | Fornecimento e colocação de placa de 177 de fibrocimento sem amianto, para impermeabilização sob telha em cobertura de telha cerâmica "VEREA". |  |  | 1 | 36.05 | 36.05
mt13msv010aaa | m² | Fornecimento e colocação de telha cerâmica canudo "VEREA", 40x15x11 cm, acabamento com coloração em massa Rojo, fixada através de espuma de poliuretano e ganchos de aço inoxidável, inclusive parte proporcional de peças especiais. |  |  | 1 | 62.1 | 62.1
| % | Custos diretos complementares |  |  | 2 | 180.22 | 3.6
Custo de manutenção decenal: R$ 53,31 nos primeiros 10 anos. | [5 empty] | Total: | 183.82