## Folha 1
QTX110 | m² |  | Sistema Onduvilla "ONDULINE" para a reabilitação de cobertura de telhas asfálticas.
Sistema Onduvilla "ONDULINE" para a reabilitação de cobertura de telhas asfálticas, através da colocação de placas asfálticas Onduvilla (6 ondas) "ONDULINE", de perfil ondulado, cor Rojo Sombreado.
Insumo |  | Un |  | Descrição | Rend. | Preço unitário | Preço Insumo
mt13pao010a |  | m² |  | Placa asfáltica Onduvilla (6 ondas) "ONDULINE", de perfil ondulado, cor Rojo Sombreado, à base de fibras minerais e vegetais saturadas com uma emulsão betuminosa a altas temperaturas. | 1.15 | 32.1 | 36.92
mt13pao020a |  | Un |  | Prego de aço com cabeça de plástico, Onduvilla "ONDULINE", cor Rojo Sombreado. | 6 | 0.14 | 0.84
mt13pao030a |  | m |  | Peça de cumeeira, à base de fibras minerais e vegetais saturadas com uma emulsão betuminosa a altas temperaturas, Onduvilla "ONDULINE", cor Rojo Sombreado. | 0.2 | 23.34 | 4.67
mt13pao040a |  | m |  | Arremate lateral, à base de fibras minerais e vegetais saturadas com uma emulsão betuminosa a altas temperaturas, Onduvilla "ONDULINE", cor Rojo Sombreado. | 0.05 | 15.53 | 0.78
mo020 |  | h |  | Pedreiro. | 0.133 | 22.85 | 3.04
mo113 |  | h |  | Auxiliar de serviços gerais. | 0.133 | 17.93 | 2.38
|  | % |  | Custos diretos complementares | 2 | 48.63 | 0.97
Custo de manutenção decenal: R$ 8,43 nos primeiros 10 anos. | [5 empty] | Total: | 49.6