## Folha 1
QTY010 | m² |  | Reparação de revestimento de telhas em cobertura inclinada.
Reparação de revestimento de telhas em cobertura inclinada, retirando as telhas deterioradas e reparando com telhas canudo cerâmicas, acabamento com engobe cor vermelho, 40,8x15x11,6 cm, fixadas com espuma de poliuretano; e carga de entulho em caminhão ou caçamba.
Insumo |  | Un |  | Descrição | Rend. | Preço unitário | Preço Insumo
mt13tac050a |  | Un |  | Telha canudo cerâmica, acabamento com engobe cor vermelho, 40,8x15x11,6 cm. | 10 | 2.65 | 26.5
mt13blw110a |  | Un |  | Aerossol de 750 cm³ de espuma de poliuretano, de 22,5 kg/m³ de densidade, 140% de expansão, 18 N/cm² de resistência à tração e 20 N/cm² de resistência à flexão, condutibilidade térmica 0,04 W/(mK), estável de -40°C a 100°C; para aplicar com pistola. | 0.125 | 21.62 | 2.7
mt13blw104 |  | Un |  | Gancho para fixação de telhas em ripa. | 5 | 0.15 | 0.75
mo020 |  | h |  | Pedreiro. | 0.457 | 33.34 | 15.24
mo113 |  | h |  | Auxiliar de serviços gerais. | 0.229 | 28.94 | 6.63
|  | % |  | Custos diretos complementares | 2 | 51.82 | 1.04
[6 empty] | Total: | 52.86