## Folha 1
QTY020 | m |  | Reparação de beiral em cobertura inclinada de telhas.
Reparação de beiral a uma altura de até 20 m em cobertura inclinada de telhas, eliminando as partes deterioradas e reconstruindo-o com 3 ud/m de telha canudo cerâmica, acabamento com engobe cor vermelho, 40,8x15x11,6 cm e as restantes telhas recuperadas do beiral, em bom estado de conservação, fixadas com espuma de poliuretano; e carga manual de entulho em caminhão ou caçamba.
Insumo |  | Un |  | Descrição | Rend. | Preço unitário | Preço Insumo
mt13tac050a |  | Un |  | Telha canudo cerâmica, acabamento com engobe cor vermelho, 40,8x15x11,6 cm. | 3 | 2.65 | 7.95
mt13blw110a |  | Un |  | Aerossol de 750 cm³ de espuma de poliuretano, de 22,5 kg/m³ de densidade, 140% de expansão, 18 N/cm² de resistência à tração e 20 N/cm² de resistência à flexão, condutibilidade térmica 0,04 W/(mK), estável de -40°C a 100°C; para aplicar com pistola. | 0.063 | 21.62 | 1.36
mt13blw104 |  | Un |  | Gancho para fixação de telhas em ripa. | 2.5 | 0.15 | 0.38
mo020 |  | h |  | Pedreiro. | 0.457 | 33.34 | 15.24
mo113 |  | h |  | Auxiliar de serviços gerais. | 0.229 | 28.94 | 6.63
|  | % |  | Custos diretos complementares | 2 | 31.56 | 0.63
[6 empty] | Total: | 32.19