## Folha 1
QTY052 | m² | Tabuleiro multicamada sobre estrutura, em cobertura inclinada.
Tabuleiro de painel sanduíche com ligação macho-fêmea, composto de: face superior de painel de aglomerado hidrófugo de 10 mm de espessura, núcleo isolante de espuma de poliestireno extrudido de 30 mm de espessura e face inferior de friso de abeto natural, em cobertura inclinada, fixado mecanicamente sobre estrutura (não incluído neste preço).
Insumo |  | Un | Descrição | Rend. | Preço unitário | Preço Insumo
mt13pso010aaa |  | m² | Painel sanduíche com ligação macho-fêmea, composto de: face superior de painel de aglomerado hidrófugo de 10 mm de espessura, núcleo isolante de espuma de poliestireno extrudido de 30 mm de espessura e face inferior de friso de abeto natural. | 1.1 | 74.96 | 82.46
mt13lpo034b |  | Un | Prego, com arruela. | 5 | 0.16 | 0.8
mt13eag030 |  | m | Banda impermeabilizante autocolante para impermeabilização de juntas entre painéis sanduíche de madeira em coberturas inclinadas. | 1 | 1.32 | 1.32
mo017 |  | h | Carpinteiro. | 0.266 | 18.49 | 4.92
mo058 |  | h | Ajudante de carpinteiro. | 0.266 | 15.11 | 4.02
|  | % | Custos diretos complementares | 2 | 93.52 | 1.87
Custo de manutenção decenal: R$ 1,91 nos primeiros 10 anos. |  |  |  |  | Total: | 95.39