## Folha 1
QTY053 | m² |  | Tabuleiro de concreto sobre muretes, em cobertura inclinada.
Tabuleiro para cobertura inclinada formado por placas pré-fabricadas de concreto armado, de 1500x500x50 mm, assentes com argamassa de cimento, confeccionada em obra, dosificação 1:6 e colocadas sobre uma fita de papel disposta sobre as mestras dos muretes (não incluídos neste preço).
Insumo |  | Un |  | Descrição | Rend. | Preço unitário | Preço Insumo
mt07pha110a |  | m² |  | Placa pré-fabricada de concreto armado, de 1500x500x50 mm, para painel de cobertura inclinada. | 1.02 | 12.52 | 12.77
mt08aaa010a |  | m³ |  | Água. | 0.006 | 3.42 | 0.02
mt01arg005a |  | t |  | Areia de pedreira, para argamassa preparada em obra. | 0.016 | 46.55 | 0.74
mt08cem002 |  | kg |  | Cimento cinza em sacos. | 2.5 | 0.56 | 1.4
mq06hor010 |  | h |  | Betoneira. | 0.008 | 3.8 | 0.03
mo020 |  | h |  | Pedreiro. | 0.465 | 18.71 | 8.7
mo077 |  | h |  | Ajudante de pedreiro. | 0.563 | 14.77 | 8.32
|  | % |  | Custos diretos complementares | 2 | 31.98 | 0.64
Custo de manutenção decenal: R$ 0,65 nos primeiros 10 anos. | [5 empty] | Total: | 32.62