## Folha 1
QUM011 | m | Ponto singular para cubertura inclinada metálica.
Calha interior para cobertura inclinada com um caimento maior que 10%, com chapa dobrada de aço galvanizado, de 1,0 mm de espessura, 80 cm de desenvolvimento e 4 dobras. Inclusive acessórios de fixação das peças às placas e vedante de base neutra monocomponente, para vedação de juntas.
Insumo |  |  | Un | Descrição | Rend. | Preço unitário | Preço Insumo
mt12www030ccE |  |  | m | Chapa dobrada de aço galvanizado, de 1 mm de espessura, 80 cm de desenvolvimento e 4 dobras, para calha interior. | 1.07 | 36.71 | 39.28
mt13ccg030d |  |  | Un | Parafuso autoatarraxante de 6,5x130 mm de aço galvanizado, com arruela. | 8 | 1.05 | 8.4
mt21vva011 |  |  | l | Vedante de base neutra monocomponente, para vedação de juntas; para aplicar com pistola. | 0.025 | 42.45 | 1.06
mo051 |  |  | h | Montador de painéis metálicos. | 0.4 | 34.52 | 13.81
mo098 |  |  | h | Ajudante de montador de painéis metálicos. | 0.2 | 29.06 | 5.81
|  |  | % | Custos diretos complementares | 2 | 68.36 | 1.37
Custo de manutenção decenal: R$ 14,85 nos primeiros 10 anos. | [5 empty] | Total: | 69.73