## Folha 1
QUM022 | Un |  | Peças especiais para cobertura inclinada de painéis sanduíche isolantes.
Arejador linear estático, de chapa de aço galvanizado, de 3500 mm de comprimento, 600 mm de largura, abertura central de 250 mm de largura, 350 mm de altura e 0,6 mm de espessura, com suporte metálico adaptável à caimento da cobertura, para cobertura inclinada, com um caimento maior que 10%. Inclusive acessórios de fixação aos painéis sanduíche.
Insumo |  | Un |  | Descrição | Rend. | Preço unitário | Preço Insumo
mt42sva920a |  | Un |  | Arejador linear estático, de chapa de aço galvanizado, de 3500 mm de comprimento, 600 mm de largura, abertura central de 250 mm de largura, 350 mm de altura e 0,6 mm de espessura, com suporte metálico adaptável à caimento da cobertura e acessórios de fixação. | 1 | 1398.85 | 1398.85
mo051 |  | h |  | Montador de painéis metálicos. | 0.572 | 34.52 | 19.75
mo098 |  | h |  | Ajudante de montador de painéis metálicos. | 0.572 | 29.06 | 16.62
|  | % |  | Custos diretos complementares | 2 | 1435.22 | 28.7
Custo de manutenção decenal: R$ 285,46 nos primeiros 10 anos. | [5 empty] | Total: | 1463.92