## Folha 1
RCP012 | m² |  | Revestimento com peças irregulares de pedra natural.
Revestimento de paramentos até 3 m de altura, com peças irregulares de pedra Itacolomi, de entre 1,5 e 2,5 cm de espessura, assentes argamassa colante para assentamento de pedras naturais rústicas em ambientes interiores.
Insumo |  | Un |  | Descrição | Rend. | Preço unitário | Preço Insumo
mt19pbr030l |  | m² |  | Peças irregulares de pedra Itacolomi, de entre 1,5 e 2,5 cm de espessura, acabamento natural. | 1 | 24.35 | 24.35
mt09mcr350f |  | kg |  | Argamassa colante para assentamento de pedras naturais rústicas em ambientes interiores, composta de cimento cinza, areia de quartzo, aditivos e polímeros, densidade 1500 kg/m³. | 5.2 | 3.82 | 19.86
mt08aaa010a |  | m³ |  | Água. | 0.002 | 3.39 | 0.01
mo022 |  | h |  | Colocador de pedra natural. | 1.48 | 24.01 | 35.53
mo060 |  | h |  | Ajudante de colocador de pedra natural. | 1.48 | 20.67 | 30.59
|  | % |  | Custos diretos complementares | 2 | 110.34 | 2.21
Custo de manutenção decenal: R$ 25,89 nos primeiros 10 anos. | [5 empty] | Total: | 112.55