## Folha 1
RCP016 | m² | Revestimento com placas de pedra natural fixadas com argamassa colante.
Revestimento de paramento vertical, até 3 m de altura, com placas de granito Cinza Andorinha, de 30x30x2 cm, acabamento polido, assentes com argamassa colante tipo ACII reforçadas com grampos de arame galvanizado ancorados em tela soldada de aço galvanizado e enchimento das juntas com argamassa de rejuntamento cimentícia tipo II, cor bege, para juntas entre 2 e 10 mm.
Insumo |  |  | Un | Descrição | Rend. | Preço unitário | Preço Insumo
mt19pbr010draaa |  |  | m² | Placa de granito Cinza Andorinha, de 30x30x2 cm, acabamento polido. | 1.05 | 200.92 | 210.97
mt09mcr350b |  |  | kg | Argamassa colante tipo ACII composta de cimento cinza, areia de quartzo, aditivos e polímeros, densidade 1500 kg/m³, segundo ABNT NBR 14081. | 8 | 1.03 | 8.24
mt09mcr360af |  |  | kg | Argamassa de rejuntamento cimentícia tipo II, cor bege, para juntas entre 2 e 10 mm e utilização em ambientes interiores e exteriores, composta de cimento cinza, cargas minerais, pigmentos e aditivos, segundo ABNT NBR 14992. | 0.482 | 3.62 | 1.74
mt09var055a |  |  | m² | Tela soldada, com malha de 25x25 mm, de fios de 1,24 mm de diâmetro, de aço galvanizado, para reforço de revestimentos em paramentos verticais. | 1.05 | 8.52 | 8.95
mt08var050 |  |  | kg | Arame galvanizado para atar, de 1,30 mm de diâmetro. | 0.111 | 2.49 | 0.28
mt19paj160 |  |  | kg | Massa plástica adesiva, composta de resinas de poliéster e cargas minerais, para pedra natural. | 0.311 | 28.66 | 8.91
mt19paj170aa |  |  | Un | Chumbador parabolt de 1/4" de diâmetro e 1 3/4" de comprimento com porca e arruela. | 9 | 1.13 | 10.17
mt18acc050b |  |  | Un | Cruzetas de PVC para separação entre 3 e 15 mm. | 11.111 | 0.07 | 0.78
mt08aaa010a |  |  | m³ | Água. | 0.003 | 3.39 | 0.01
mo022 |  |  | h | Colocador de pedra natural. | 1.576 | 24.01 | 37.84
mo060 |  |  | h | Ajudante de colocador de pedra natural. | 0.662 | 20.67 | 13.68
|  |  | % | Custos diretos complementares | 2 | 301.57 | 6.03
Custo de manutenção decenal: R$ 70,75 nos primeiros 10 anos. | [5 empty] | Total: | 307.6