## Folha 1
RMB020 | m² |  | Verniz sintético para pisos de madeira.
Aplicação manual de duas demãos de verniz sintético de dois componentes, acabamento brilhante, inodoro, incolor, aplicada com trincha, rolo ou pistola, sem diluir, (rendimento: 0,166 l/m² cada demão); (), sobre superfície de pisos de madeira, em interiores. O preço inclui a proteção dos elementos da envolvente que possam ser afetados durante os trabalhos, mas não inclui a preparação do suporte.
Insumo |  | Un | Descrição | Rend. | Preço unitário | Preço Insumo
mt27bsj070b |  | l | Verniz sintético de dois componentes para interior, incolor, acabamento brilhante, à base de resinas de poliuretano, com resistência ao deslizamento baixa, para aplicar com trincha, rolo ou pistola. | 0.332 | 30.03 | 9.97
mo038 |  | h | Pintor. | 0.245 | 33.34 | 8.17
mo076 |  | h | Ajudante de pintor. | 0.061 | 31.49 | 1.92
|  | % | Custos diretos complementares | 2 | 20.06 | 0.4
Custo de manutenção decenal: R$ 26,39 nos primeiros 10 anos. |  |  |  |  | Total: | 20.46