## Folha 1
RMB030 | m² |  | Verniz aquoso para pisos de madeira.
Aplicação manual de duas demãos de verniz aquoso para pisos de madeira, de dois componentes, a poro fechado, acabamento mate, incolor, aplicada com trincha, rolo ou pistola, sem diluir, (rendimento: 0,08 l/m² cada demão); (), sobre superfície de pisos de madeira, em interiores. O preço inclui a proteção dos elementos da envolvente que possam ser afetados durante os trabalhos, mas não inclui a preparação do suporte.
Insumo |  | Un | Descrição | Rend. | Preço unitário | Preço Insumo
mt27baj070a |  | l | Verniz aquoso para pisos de madeira, de dois componentes para interior, a poro fechado, incolor, acabamento mate, à base de resinas de poliuretano alifático, com resistência ao deslizamento média, Euroclasse Bfl-s1 de reação ao fogo, para aplicar com trincha, rolo ou pistola. | 0.16 | 72.31 | 11.57
mo038 |  | h | Pintor. | 0.245 | 33.34 | 8.17
mo076 |  | h | Ajudante de pintor. | 0.061 | 31.49 | 1.92
|  | % | Custos diretos complementares | 2 | 21.66 | 0.43
Custo de manutenção decenal: R$ 21,43 nos primeiros 10 anos. |  |  |  |  | Total: | 22.09