## Folha 1
RME020 | m² |  | Esmalte sintético para madeira.
Aplicação manual de duas demãos de esmalte sintético brilhante para interior, cor branca, diluídas com 5% a 15% de diluente, (rendimento: 0,067 l/m² cada demão); aplicação prévia de uma demão de primer vedante para interior e exterior, formulado com resinas alcídicas e pigmentos selecionados, cor branca, para aplicar com trincha, rolo ou pistola, (rendimento: 0,113 l/m²), sobre superfície de guardas e corrimões de madeira, em interiores. O preço inclui a proteção dos elementos da envolvente que possam ser afetados durante os trabalhos, mas não inclui a preparação do suporte.
Insumo |  | Un |  | Descrição | Rend. | Preço unitário | Preço Insumo
mt27plj010a |  | l |  | Primer vedante para interior e exterior, formulado com resinas alcídicas e pigmentos selecionados, cor branca, para aplicar com trincha, rolo ou pistola, com um conteúdo de compostos orgânicos voláteis (COV) < 350 g/l, para aplicar com trincha, rolo ou pistola. | 0.113 | 47.5 | 5.37
mt27ess120a |  | l |  | Esmalte sintético brilhante para interior, à base de resinas alcídicas e pigmentos, isento de chumbo, cor branca, aplicada com trincha, rolo ou pistola, com um conteúdo de compostos orgânicos voláteis (COV) < 300 g/l, Euroclasse B-s1, d0 de reação ao fogo, para aplicar com trincha, rolo ou pistola. | 0.134 | 70.3 | 9.42
mt27lni004 |  | l |  | Diluente, à base de uma mistura de hidrocarbonetos alifáticos. | 0.013 | 10.94 | 0.14
mo038 |  | h |  | Pintor. | 0.318 | 33.34 | 10.6
mo076 |  | h |  | Ajudante de pintor. | 0.061 | 31.49 | 1.92
|  | % |  | Custos diretos complementares | 2 | 27.45 | 0.55
Custo de manutenção decenal: R$ 18,48 nos primeiros 10 anos. | [5 empty] | Total: | 28