## Folha 1
RME030 | m² |  | Esmalte de água para madeira.
Aplicação manual de duas demãos de esmalte de água para interior, acabamento brilhante, cor branca, sem diluir, (rendimento: 0,092 l/m² cada demão); aplicação prévia de uma demão de primer vedante para interior e exterior, formulado com resinas acrílicas em dispersão aquosa e pigmentos selecionados, cor branca, para aplicar com trincha, rolo ou pistola, (rendimento: 0,113 l/m²), sobre superfície de guardas e corrimões de madeira, em interiores. O preço inclui a proteção dos elementos da envolvente que possam ser afetados durante os trabalhos, mas não inclui a preparação do suporte.
Insumo |  | Un |  | Descrição | Rend. | Preço unitário | Preço Insumo
mt27plj020a |  | l |  | Primer vedante para interior e exterior, formulado com resinas acrílicas em dispersão aquosa e pigmentos selecionados, cor branca, para aplicar com trincha, rolo ou pistola, com um conteúdo de compostos orgânicos voláteis (COV) < 50 g/l, para aplicar com trincha, rolo ou pistola. | 0.113 | 51.31 | 5.8
mt27eaj010a |  | l |  | Esmalte de água para interior, acabamento brilhante, à base de resinas acrílicas, cor branca, de secagem rápida, aplicada com trincha, rolo ou pistola, com um conteúdo de compostos orgânicos voláteis (COV) < 140 g/l, Euroclasse B-s1, d0 de reação ao fogo, para aplicar com trincha, rolo ou pistola. | 0.184 | 67.73 | 12.46
mo038 |  | h |  | Pintor. | 0.318 | 33.34 | 10.6
mo076 |  | h |  | Ajudante de pintor. | 0.061 | 31.49 | 1.92
|  | % |  | Custos diretos complementares | 2 | 30.78 | 0.62
Custo de manutenção decenal: R$ 23,86 nos primeiros 10 anos. | [5 empty] | Total: | 31.4