## Folha 1
RML010 | m² |  | Laca sintética para madeira.
Aplicação manual de duas demãos de laca de poliuretano, acabamento brilhante, cor branca, aplicada com trincha, rolo ou pistola, diluídas com 5% a 15% de diluente, (rendimento: 0,074 l/m² cada demão); aplicação prévia de uma demão de primer vedante, para interior e exterior, à base de resinas sintéticas, (rendimento: 0,113 l/m²), sobre superfície de guardas e corrimões de madeira, em interiores. Inclusive líquido protetor incolor para tratamento preventivo contra a carcoma. O preço inclui a proteção dos elementos da envolvente que possam ser afetados durante os trabalhos, mas não inclui a preparação do suporte.
Insumo |  | Un | Descrição | Rend. | Preço unitário | Preço Insumo
mt27tlr050a |  | l | Líquido protetor incolor para tratamento preventivo contra a carcoma, para aplicar com trincha ou rolo. | 0.25 | 3.02 | 0.76
mt27lni005a |  | l | Primer vedante, para interior e exterior, à base de resinas sintéticas, para aplicar com trincha, rolo ou pistola. | 0.113 | 44.57 | 5.04
mt27lni006b |  | l | Laca de poliuretano para interior e exterior, cor branca, acabamento brilhante, para aplicar com trincha, rolo ou pistola. | 0.148 | 63.95 | 9.46
mt27lni004 |  | l | Diluente, à base de uma mistura de hidrocarbonetos alifáticos. | 0.015 | 10.94 | 0.16
mo038 |  | h | Pintor. | 0.379 | 33.34 | 12.64
mo076 |  | h | Ajudante de pintor. | 0.061 | 31.49 | 1.92
|  | % | Custos diretos complementares | 2 | 29.98 | 0.6
Custo de manutenção decenal: R$ 18,65 nos primeiros 10 anos. |  |  |  |  | Total: | 30.58