## Folha 1
RNS010 | m² |  | Esmalte sobre serralharia de aço, acabamento forja.
Aplicação manual de duas demãos de esmalte sintético à base de resinas alcídicas especiais, cor a escolher, acabamento forja mate, (rendimento: 0,1 l/m² cada demão); aplicação prévia de duas demãos de primer sintético antioxidante de secagem rápida, à base de resinas alcídicas, cor branco, acabamento mate (rendimento: 0,1 l/m² cada demão), sobre guarda interior com entre-pano de barras, de aço.
Insumo |  | Un |  | Descrição | Rend. | Preço unitário | Preço Insumo
mt27pfi140a |  | l |  | Primer sintético antioxidante de secagem rápida, cor branco, acabamento mate, à base de resinas alcídicas e pigmentos antioxidantes, de alta resistência à corrosão, para aplicar com trincha ou pistola. | 0.2 | 32.99 | 6.6
mt27ess130a |  | l |  | Esmalte sintético, para interior, cor a escolher, acabamento forja mate, à base de resinas alcídicas especiais e pigmentos antioxidantes, com resistência à intempérie, para aplicar com trincha, rolo ou pistola. | 0.2 | 78.53 | 15.71
mo038 |  | h |  | Pintor. | 0.718 | 33.34 | 23.94
mo076 |  | h |  | Ajudante de pintor. | 0.143 | 31.49 | 4.5
|  | % |  | Custos diretos complementares | 2 | 50.75 | 1.02
Custo de manutenção decenal: R$ 152,72 nos primeiros 10 anos. | [5 empty] | Total: | 51.77