## Folha 1
ROA010 | m² |  | Pintura com tinta para uso alimentar.
Aplicação manual de duas demãos de revestimento impermeabilizante bicomponente, cor vermelho, à base de resinas epóxi e poliamida, sem aminas aromáticas, (rendimento: 0,3 kg/m² cada demão), sobre superfícies interiores de tanques ou silos de aço para uso alimentar.
Insumo |  | Un |  | Descrição | Rend. | Preço unitário | Preço Insumo
mt15bas290ab |  | kg |  | Revestimento impermeabilizante bicomponente, cor vermelho, à base de resinas epóxi e poliamida, sem aminas aromáticas, com certificado de aptidão para estar em contato com produtos alimentares. | 0.6 | 252.95 | 151.77
mo038 |  | h |  | Pintor. | 0.178 | 33.34 | 5.93
mo076 |  | h |  | Ajudante de pintor. | 0.178 | 31.49 | 5.61
|  | % |  | Custos diretos complementares | 2 | 163.31 | 3.27
Custo de manutenção decenal: R$ 110,51 nos primeiros 10 anos. | [5 empty] | Total: | 166.58