## Folha 1
RPR011 | m² | Reboco liso sobre paramento interior.
Reboco liso com acabamento lavado realizado com argamassa de cal sobre um paramento interior.
Insumo |  |  | Un | Descrição | Rend. | Preço unitário | Preço Insumo
mt09mor050d |  |  | m³ | Argamassa de cal aérea ou apagada (1:4), confeccionada em obra. | 0.01 | 302.4 | 3.02
mt09mor050c |  |  | m³ | Argamassa de cal aérea ou apagada (1:3), confeccionada em obra. | 0.007 | 309.75 | 2.17
mo039 |  |  | h | Pedreiro de acabamento. | 0.37 | 32.24 | 11.93
mo079 |  |  | h | Ajudante de pedreiro de acabamento. | 0.37 | 30.23 | 11.19
mo111 |  |  | h | Servente de pedreiro de acabamento. | 0.37 | 28.03 | 10.37
|  |  | % | Custos diretos complementares | 2 | 38.68 | 0.77
Custo de manutenção decenal: R$ 18,54 nos primeiros 10 anos. | [5 empty] | Total: | 39.45