## Folha 1
RPY005 | m² |  | Reparação de fendas em paramento exterior com emboço.
Reparação de fendas em paramento vertical exterior, emboço com argamassa de cimento, através de picagem do revestimento com meios manuais, aplicação de argamassa de cimento M-5 aplicado diretamente com acabamento superficial rugoso, reforçado com malha de fibra de vidro tecida, com impregnação de PVC, de 10x10 mm de vão de malha, anti-álcalis, de 115 a 125 g/m² e 500 µm de espessura.
Insumo |  | Un |  | Descrição | Rend. | Preço unitário | Preço Insumo
mt09mor010c |  | m³ |  | Argamassa de cimento CEM II/B-L 32,5 N tipo M-5, confeccionada em obra com 230 kg/m³ de cimento e uma proporção em volume 1/6. | 0.015 | 282.78 | 4.24
mt09var030a |  | m² |  | Malha de fibra de vidro tecida, com impregnação de PVC, de 10x10 mm de vão de malha, anti-álcalis, de 115 a 125 g/m² e 500 µm de espessura, para armar rebocos tradicionais, emboços e argamassas. | 1.05 | 3.8 | 3.99
mo020 |  | h |  | Pedreiro. | 0.549 | 32.24 | 17.7
mo113 |  | h |  | Auxiliar de serviços gerais. | 0.983 | 27.81 | 27.34
|  | % |  | Custos diretos complementares | 2 | 53.27 | 1.07
Custo de manutenção decenal: R$ 1,63 nos primeiros 10 anos. | [5 empty] | Total: | 54.34