## Folha 1
RPY010 | m² |  | Reparação de fendas em paramento interior com emboço.
Reparação de fendas em paramento vertical interior até 3 m de altura, emboço com argamassa de cimento, através de picagem do revestimento com meios manuais, aplicação de argamassa de cimento M-5 aplicado diretamente com acabamento superficial rugoso, reforçado com malha de fibra de vidro tecida, com impregnação de PVC, de 10x10 mm de vão de malha, anti-álcalis, de 115 a 125 g/m² e 500 µm de espessura.
Insumo |  | Un |  | Descrição | Rend. | Preço unitário | Preço Insumo
mt09mor010c |  | m³ |  | Argamassa de cimento CEM II/B-L 32,5 N tipo M-5, confeccionada em obra com 230 kg/m³ de cimento e uma proporção em volume 1/6. | 0.015 | 282.78 | 4.24
mt09var030a |  | m² |  | Malha de fibra de vidro tecida, com impregnação de PVC, de 10x10 mm de vão de malha, anti-álcalis, de 115 a 125 g/m² e 500 µm de espessura, para armar rebocos tradicionais, emboços e argamassas. | 1.05 | 3.8 | 3.99
mo020 |  | h |  | Pedreiro. | 0.505 | 32.24 | 16.28
mo113 |  | h |  | Auxiliar de serviços gerais. | 0.899 | 27.81 | 25
|  | % |  | Custos diretos complementares | 2 | 49.51 | 0.99
Custo de manutenção decenal: R$ 1,52 nos primeiros 10 anos. | [5 empty] | Total: | 50.5