## Folha 1
RPY011 | m² |  | Reparação de fendas em paramento revestido com gesso.
Reparação de fendas, de até 5 mm de largura, em paramento de gesso, interior, vertical, até 3 m de altura, através da picagem do revestimento com meios manuais, aplicação de massa corrida em pó de interior de 1,78 g/cm³ de densidade e lixamento da superfície para eliminar rugosidades.
Insumo |  | Un |  | Descrição | Rend. | Preço unitário | Preço Insumo
mt27pfj023a |  | kg |  | Massa corrida em pó de interior de 1,78 g/cm³ de densidade, cor branca, para aplicar com espátula ou desempenadeira. | 0.003 | 10.53 | 0.03
mo033 |  | h |  | Gesseiro. | 0.076 | 32.24 | 2.45
mo071 |  | h |  | Ajudante de gesseiro. | 0.076 | 30.23 | 2.3
|  | % |  | Custos diretos complementares | 2 | 4.78 | 0.1
Custo de manutenção decenal: R$ 0,15 nos primeiros 10 anos. | [5 empty] | Total: | 4.88